## 报价单）
上海普临消防水炮报价单 报价单
项目名称： 日期：2022.10.31
| 产品名称 | 型号及规格 | 单位 | 数量 | 单价（元） | 金额 （元） | 设备外形图 | 备注
1 | 自动跟踪定位射流灭火装置 | ZDMS0.6/5S-PL35 | 套 | 1 | 1900 | 1900 |  | 红紫外复合探测，带视频摄像头，激光准直仪，内置预警模组和高音警报器，通过主机可分别设定水炮、阀门、水泵、声光四类功能的自动和手动模式，真正实现自动报警、自动灭火、视频监控三位一体化。压力0.6M，流量5L/S，保护半径30米，DN32法兰接口。 | 0
2 | 电控箱 | DKX-1 | 个 | 1 | 100 | 100 |  | 每台水炮配一套，包括水炮电源、接线电路板、接线箱
3 | 区域控制箱 | CZP-1 | 个 | 1 | 500 | 500 |  | 1、与消防炮之间485通讯，与主机之间CAN通讯，避免通讯交叉。 2、液晶显示，可以一对一，也可以一对八使用。（20L、30L一对一使用）
4 | 水炮专用电磁阀 | DN50 | 个 | 1 | 200 | 200 |  | 304不锈钢材质阀体，防水接头，铜线圈
| 水泡集中控制主机 | JPK | 个 | 1 | 6000 | 6000 |  | CAN总线通讯，，用做消防炮远程集中控制。含急停按钮，用于应急操作；用于手动控制水炮的方向等动作，方便操作和管理；含定时编程功能，可设定每周内每天几个时段的水炮手自动模式切换，方便商场等场所的安全管理；自带联动编程功能，同区水炮一报全扫。4U入柜式。总线通讯，七寸彩色触摸屏，含消防炮控制器、硬盘录像机、单节琴台柜，含17寸监控高清屏幕
| 合计（不含税） |  |  |  |  | 8700
| 合计（含税） |  |  |  |  | 9570 |  | 含13%增值税发票，国内运费。
马聪
陈羧
贺翔婷
郑德富
白兆云
王明跃
马君
顾忆敏
张灵
王建芳
林春木
廖显洪
唐华
蒋莉
黎建国